## Sheet1
Parameters | Units | Lower bound | Upper bound | No. of discrete values
Nmedia | - | 2 | 0 | 0
Frequency | Hz | 50 | 200 | 151
Training data set | - | 0 | 0 | 0
Source range | km | 1 | 20 | 191
Source depth | m | 2 | 60 | 30
Water depth | m | 68 | 73 | 6
Sediment parameters | - | 0 | 0 | 0
Sediment thickness | m | 2 | 26 | 1
P-wave speed | m/s | 1550 | 1650 | 1
Density | g/cm^3 | 1.6 | 1.6 | 1
P-wave attenuation | dB⁄λ | 0.02 | 0.02 | 1
Basement parameters | - | 0 | 0 | 0
P-wave speed | m/s | 1800 | 1800 | 1
Density | g⁄cm^3 | 1.8 | 1.8 | 1
P-wave attenuation | dB/λ | 0.05 | 0.05 | 1
- | - | 0 | 0 | 0
Validation data set | - | 0 | 0 | 0
Source range | km | 1.75 | 20.75 | 20
Source depth | m | 3 | 60 | 20
Water depth | m | 66 | 70 | 1
Sediment parameters | - | 0 | 0 | 0
Sediment thickness | m | 15 | 15 | 1
P-wave speed | m/s | 1638 | 1638 | 1
Density | g⁄cm^3 | 1.68 | 1.68 | 1
P-wave attenuation | dB⁄λ | 0.05 | 0.05 | 1
Basement parameters | - | 0 | 0 | 0
P-wave speed | m/s | 1811 | 1811 | 1
Density | g⁄cm^3 | 1.8 | 1.8 | 1
P-wave attenuation | dB⁄λ | 0.05 | 0.05 | 1
- | - | 0 | 0 | 0
Test data set | - | 0 | 0 | 0
Source range | km | 1 | 20 | 191
Source depth | m | 2 | 60 | 30
Water depth | m | 65 | 79 | 8
Sediment parameters | - | 0 | 0 | 0
Sediment thickness | m | 15 | 15 | 1
P-wave speed | m/s | 1638 | 1638 | 1
Density | g⁄cm^3 | 1.68 | 1.68 | 1
P-wave attenuation | dB⁄λ | 0.05 | 0.05 | 1
Basement parameters | - | 0 | 0 | 0
P-wave speed | m/s | 1811 | 1811 | 1
Density | g⁄cm^3 | 1.8 | 1.8 | 1
P-wave attenuation | dB⁄λ | 0.05 | 0.05 | 1
- | - | 0 | 0 | 0
Measured data set | - | 0 | 0 | 0
Source range | km | 1 | 20 | 19
Source depth | m | 10 | 50 | 5
Water depth | m | 69 | 69 | 1
Sediment parameters | - | 0 | 0 | 0
Sediment thickness | m | 15 | 15 | 1
P-wave speed | m/s | 1638 | 1638 | 1
Density | g⁄cm^3 | 1.68 | 1.68 | 1
P-wave attenuation | dB⁄λ | 0.05 | 0.05 | 1
Basement parameters | - | 0 | 0 | 0
P-wave speed | m/s | 1811 | 1811 | 1
Density | g⁄cm^3 | 1.8 | 1.8 | 1
P-wave attenuation | dB⁄λ | 0.05 | 0.05 | 1